## 统计结果
索引 | 日期 | 时间 (s) | 电流 (mA) | 电压（V） | 充电曲线测试
1 | 2026-01-27 | 14:08:52 | 0.0064822 | 3.2957 | 测试项 | 数据
2 | 2026-01-27 | 14:08:53 | 0.00935 | 3.2957 | 预充电流 | 未检测到符合要求的数据，请人工查看
3 | 2026-01-27 | 14:08:54 | 0.0052531 | 3.2957 | 恒流电流 | 3.800mA
4 | 2026-01-27 | 14:08:55 | 0.0045703 | 3.2957 | 截充电流 | 3.388mA
5 | 2026-01-27 | 14:08:56 | 0.0046249 | 3.2957 | 满充电压 | 3.938V
6 | 2026-01-27 | 14:08:57 | -152.3929 | 3.4807 | 充电时长 | 0:01:51
7 | 2026-01-27 | 14:08:58 | -152.4142 | 3.4972
8 | 2026-01-27 | 14:08:59 | -297.4198 | 3.6428
9 | 2026-01-27 | 14:09:00 | -297.4131 | 3.6644
10 | 2026-01-27 | 14:09:01 | -297.4113 | 3.6813
11 | 2026-01-27 | 14:09:02 | -297.3717 | 3.6962
12 | 2026-01-27 | 14:09:03 | 3.7995 | 3.593
13 | 2026-01-27 | 14:09:04 | 3.5396 | 3.4127
14 | 2026-01-27 | 14:09:05 | 3.5704 | 3.4036
15 | 2026-01-27 | 14:09:06 | -297.4189 | 3.6944
16 | 2026-01-27 | 14:09:07 | -297.3907 | 3.7157
17 | 2026-01-27 | 14:09:08 | -297.3685 | 3.7301
18 | 2026-01-27 | 14:09:09 | -297.3554 | 3.7424
19 | 2026-01-27 | 14:09:10 | -297.3316 | 3.7534
20 | 2026-01-27 | 14:09:11 | 3.4967 | 3.4768
21 | 2026-01-27 | 14:09:12 | 3.5256 | 3.4658
22 | 2026-01-27 | 14:09:13 | 3.5456 | 3.4593
23 | 2026-01-27 | 14:09:14 | 3.54 | 3.4546
24 | 2026-01-27 | 14:09:15 | -297.3583 | 3.7327
25 | 2026-01-27 | 14:09:16 | -297.3344 | 3.7523
26 | 2026-01-27 | 14:09:17 | -297.3125 | 3.7653
27 | 2026-01-27 | 14:09:18 | -297.2687 | 3.7762
28 | 2026-01-27 | 14:09:19 | -297.2204 | 3.7861
29 | 2026-01-27 | 14:09:20 | 3.4148 | 3.5313
30 | 2026-01-27 | 14:09:21 | 3.4669 | 3.5166
31 | 2026-01-27 | 14:09:22 | 3.5137 | 3.5091
32 | 2026-01-27 | 14:09:23 | 0.036369 | 3.5072
33 | 2026-01-27 | 14:09:24 | -297.208 | 3.7682
34 | 2026-01-27 | 14:09:25 | -297.1926 | 3.7858
35 | 2026-01-27 | 14:09:26 | -297.1591 | 3.7974
36 | 2026-01-27 | 14:09:27 | -297.1716 | 3.807
37 | 2026-01-27 | 14:09:28 | -297.1194 | 3.8155
38 | 2026-01-27 | 14:09:29 | 3.706 | 3.572
39 | 2026-01-27 | 14:09:30 | 3.4231 | 3.5572
40 | 2026-01-27 | 14:09:31 | 3.4828 | 3.5496
41 | 2026-01-27 | 14:09:32 | 3.542 | 3.5442
42 | 2026-01-27 | 14:09:33 | -297.163 | 3.7966
43 | 2026-01-27 | 14:09:34 | -297.1796 | 3.8125
44 | 2026-01-27 | 14:09:35 | -297.148 | 3.8228
45 | 2026-01-27 | 14:09:36 | -297.0944 | 3.8314
46 | 2026-01-27 | 14:09:37 | -297.0918 | 3.8393
47 | 2026-01-27 | 14:09:38 | -297.0548 | 3.8464
48 | 2026-01-27 | 14:09:39 | -210.9721 | 3.853
49 | 2026-01-27 | 14:09:40 | 3.412 | 3.6079
50 | 2026-01-27 | 14:09:41 | 3.4462 | 3.5983
51 | 2026-01-27 | 14:09:42 | 3.483 | 3.5918
52 | 2026-01-27 | 14:09:43 | -296.8628 | 3.8283
53 | 2026-01-27 | 14:09:44 | -296.8773 | 3.8431
54 | 2026-01-27 | 14:09:45 | -296.8709 | 3.8524
55 | 2026-01-27 | 14:09:46 | -296.8823 | 3.8601
56 | 2026-01-27 | 14:09:47 | -296.8399 | 3.867
57 | 2026-01-27 | 14:09:48 | -141.0798 | 3.8733
58 | 2026-01-27 | 14:09:49 | 3.3793 | 3.6368
59 | 2026-01-27 | 14:09:50 | 3.4541 | 3.6277
60 | 2026-01-27 | 14:09:51 | 3.4442 | 3.6215
61 | 2026-01-27 | 14:09:52 | 0.033187 | 3.6195
62 | 2026-01-27 | 14:09:53 | -297.0474 | 3.8449
63 | 2026-01-27 | 14:09:54 | -297.0664 | 3.8591
64 | 2026-01-27 | 14:09:55 | -297.0744 | 3.8682
65 | 2026-01-27 | 14:09:56 | -297.0497 | 3.8757
66 | 2026-01-27 | 14:09:57 | -297.0155 | 3.8824
67 | 2026-01-27 | 14:09:58 | -297.0088 | 3.8885
68 | 2026-01-27 | 14:09:59 | -297.0029 | 3.8942
69 | 2026-01-27 | 14:10:00 | -296.9818 | 3.8995
70 | 2026-01-27 | 14:10:01 | 3.6359 | 3.6909
71 | 2026-01-27 | 14:10:02 | 3.3387 | 3.6742
72 | 2026-01-27 | 14:10:03 | 3.3885 | 3.6663
73 | 2026-01-27 | 14:10:04 | 3.404 | 3.6605
74 | 2026-01-27 | 14:10:05 | -297.0185 | 3.8756
75 | 2026-01-27 | 14:10:06 | -297.0153 | 3.8887
76 | 2026-01-27 | 14:10:07 | -296.9968 | 3.8968
77 | 2026-01-27 | 14:10:08 | -296.9946 | 3.9035
78 | 2026-01-27 | 14:10:09 | -296.9886 | 3.9093
79 | 2026-01-27 | 14:10:10 | -296.9667 | 3.9147
80 | 2026-01-27 | 14:10:11 | 3.3331 | 3.7016
81 | 2026-01-27 | 14:10:12 | 3.299 | 3.6917
82 | 2026-01-27 | 14:10:13 | 3.3377 | 3.6852
83 | 2026-01-27 | 14:10:14 | 3.326 | 3.6801
84 | 2026-01-27 | 14:10:15 | 3.3092 | 3.6758
85 | 2026-01-27 | 14:10:16 | 3.3698 | 3.672
86 | 2026-01-27 | 14:10:17 | 3.3659 | 3.6686
87 | 2026-01-27 | 14:10:18 | 3.3835 | 3.6655
88 | 2026-01-27 | 14:10:19 | 3.4225 | 3.6627
89 | 2026-01-27 | 14:10:20 | -296.9975 | 3.8729
90 | 2026-01-27 | 14:10:21 | -297.0118 | 3.8865
91 | 2026-01-27 | 14:10:22 | -297.0073 | 3.8955
92 | 2026-01-27 | 14:10:23 | -296.9616 | 3.903
93 | 2026-01-27 | 14:10:24 | -296.9758 | 3.9095
94 | 2026-01-27 | 14:10:25 | -296.937 | 3.9155
95 | 2026-01-27 | 14:10:26 | 3.319 | 3.7095
96 | 2026-01-27 | 14:10:27 | 3.314 | 3.7008
97 | 2026-01-27 | 14:10:28 | 3.335 | 3.6953
98 | 2026-01-27 | 14:10:29 | 3.3761 | 3.6909
99 | 2026-01-27 | 14:10:30 | -296.7589 | 3.8942
100 | 2026-01-27 | 14:10:31 | -296.7535 | 3.9063
101 | 2026-01-27 | 14:10:32 | -296.7591 | 3.9142
102 | 2026-01-27 | 14:10:33 | -296.78 | 3.9206
103 | 2026-01-27 | 14:10:34 | -152.0965 | 3.8323
104 | 2026-01-27 | 14:10:35 | -152.0974 | 3.8306
105 | 2026-01-27 | 14:10:36 | -152.0843 | 3.8306
106 | 2026-01-27 | 14:10:37 | -152.1023 | 3.8312
107 | 2026-01-27 | 14:10:38 | -152.0905 | 3.8318
108 | 2026-01-27 | 14:10:39 | 3.6523 | 3.7277
109 | 2026-01-27 | 14:10:40 | 3.3368 | 3.7191
110 | 2026-01-27 | 14:10:41 | 3.3292 | 3.7142
111 | 2026-01-27 | 14:10:42 | 3.3261 | 3.7103
112 | 2026-01-27 | 14:10:43 | 3.3674 | 3.707
113 | 2026-01-27 | 14:10:44 | -296.9495 | 3.9038
114 | 2026-01-27 | 14:10:45 | -296.9949 | 3.9157
115 | 2026-01-27 | 14:10:46 | -296.9684 | 3.9232
116 | 2026-01-27 | 14:10:47 | -296.9406 | 3.9292
117 | 2026-01-27 | 14:10:48 | -152.2023 | 3.8433
118 | 2026-01-27 | 14:10:49 | -152.169 | 3.8415
119 | 2026-01-27 | 14:10:50 | -152.1605 | 3.8414
120 | 2026-01-27 | 14:10:51 | -121.3802 | 3.8417
121 | 2026-01-27 | 14:10:52 | 3.2988 | 3.7337
122 | 2026-01-27 | 14:10:53 | 3.3594 | 3.7284
123 | 2026-01-27 | 14:10:54 | 3.3881 | 3.7244
124 | 2026-01-27 | 14:10:55 | -296.9151 | 3.9156
125 | 2026-01-27 | 14:10:56 | -296.962 | 3.9263
126 | 2026-01-27 | 14:10:57 | -296.9644 | 3.9329
127 | 2026-01-27 | 14:10:58 | -296.9291 | 3.938
128 | 2026-01-27 | 14:10:59 | -152.172 | 3.8533
129 | 2026-01-27 | 14:11:00 | -152.1774 | 3.8512
130 | 2026-01-27 | 14:11:01 | -152.1631 | 3.8506
131 | 2026-01-27 | 14:11:02 | -152.1641 | 3.8506
132 | 2026-01-27 | 14:11:03 | -152.1543 | 3.8507
133 | 2026-01-27 | 14:11:04 | -152.1445 | 3.8509
134 | 2026-01-27 | 14:11:05 | 3.3336 | 3.7463
135 | 2026-01-27 | 14:11:06 | 3.2756 | 3.7411
136 | 2026-01-27 | 14:11:07 | 3.31 | 3.7371